## E.1.1 工程项目清单汇总表
工程项目清单汇总表
工程名称：办公楼卫生间及全域设施维修与安全隐患整治项目 |  | 第 1 页 共 1 页
序号 | 项 目 内 容 | 金 额 （元）
1 | 分部分项工程费
1.1 | 办公楼卫生间及全域设施维修与安全隐患整治项目
1.1.1 | 办公楼卫生间及全域设施维修与安全隐患整治项目
2 | 措施项目费
2.1 | 其中：安全生产措施费
3 | 其他项目费
3.1 | 其中：暂列金额
3.2 | 其中：专业工程暂估价
3.3 | 其中：计日工
3.4 | 其中：总承包服务费
3.5 | 其中：合同中约定的其他项目
4 | 增值税
5 | 合 计
注：1 专业工程暂估价为已含税价格，在计算增值税计算基础时不应包含专业工程暂估价金额； 2 本表宜用于按合同标的为工程量清单编制对象的工程汇总计算，以单项工程、单位工程等为工程量清单编制对象的工程可按本表汇总计算；

## E.2.1 分部分项工程项目清单计价表
分部分项工程项目清单计价表
工程名称：办公楼卫生间及全域设施维修与安全隐患整治项目 | [5 empty] | 第 1 页 共 9 页
序号 | 项目编码 | 项目名称 | 项目特征描述 | 计量 单位 | 工程量 |  | 金额（元）
[7 empty] | 综合单价 | 合价
办公楼卫生间及全域设施维修与安全隐患整治项目
办公楼卫生间及全域设施维修与安全隐患整治项目
整个项目
卫生间渗水维修
1 | 011102003001 | 拆除卫生间地砖 | 1.部位:501、502、516、519卫生间及洗衣机阳台区 2.拆除卫生间的沉井及防渗结构 3.拆除宿舍洗衣机阳台区 4.运距:10km | m2 | 38
2 | 011101001001 | 水泥砂浆找平 | 1.部位:501、502、516、519卫生间及洗衣机阳台区 2.找平层厚度、材料种类及强度等级:水泥砂浆找平 | m2 | 38
3 | 010904002001 | 楼(地)面涂膜防水 | 1.部位:501、502、516、519卫生间及洗衣机阳台区 2.防水膜品种:丙烯酸防水涂料 3.涂膜厚度、遍数:3遍涂刷，总厚度≥1.5mm，涂刷方向交叉 4.上翻高度:防水层覆盖整个沉井底板及井壁内侧上翻300mm，无漏涂、气泡 | m2 | 49.4
本页小计
分部分项工程项目清单计价表
工程名称：办公楼卫生间及全域设施维修与安全隐患整治项目 | [5 empty] | 第 2 页 共 9 页
序号 | 项目编码 | 项目名称 | 项目特征描述 | 计量 单位 | 工程量 |  | 金额（元）
[7 empty] | 综合单价 | 合价
4 | 011101007001 | 细石混凝土找平层 | 1.部位:501、502、516、519卫生间及洗衣机阳台区 2.找平层厚度:厚度40mm 3.混凝土强度等级:C20细石混凝土 4.钢筋网:内配A6@200双向钢筋网，防开裂 | m2 | 38
5 | 010501002001 | 沉井回填 | 1.部位:501、502、516、519卫生间及洗衣机阳台区 2.厚度:分层回填（每层厚度≤300mm） 3.材料品种、强度要求、配比:采用陶粒回填 | m3 | 11.4
6 | 011101006001 | 平面砂浆找平层 | 1.部位:501、502、516、519卫生间及洗衣机阳台区 2.找平层厚度:厚度25~30mm 3.砂浆种类及强度等级:1：2.5聚合物水泥找平砂浆 | m2 | 38
本页小计
分部分项工程项目清单计价表
工程名称：办公楼卫生间及全域设施维修与安全隐患整治项目 | [5 empty] | 第 3 页 共 9 页
序号 | 项目编码 | 项目名称 | 项目特征描述 | 计量 单位 | 工程量 |  | 金额（元）
[7 empty] | 综合单价 | 合价
7 | 010904002002 | 楼(地)面涂膜防水 | 1.部位:501、502、516、519卫生间及洗衣机阳台区 2.第一道防水膜品种:丙烯酸防水涂料 3.第二道防水膜品种:厚质JS防水涂料（Ⅱ型） 4.第一道涂膜厚度、遍数:厚度≥1.2mm，分2遍涂刷 5.第二道涂膜厚度、遍数:厚度≥1.5mm 6.上翻高度:防水层上翻墙面≥300mm | m2 | 49.4
8 | 011102003002 | 块料楼地面 | 1.部位:501、502、516、519卫生间及洗衣机阳台区 2.找平层厚度、材料种类及强度等级:20厚1：2.5水泥砂浆（添加细砂增强耐磨性） 3.面层材料品种、规格:涂刷瓷砖胶铺贴防滑瓷砖（与卫生间原瓷砖600*600防水砖保持一致） | m2 | 38
本页小计
分部分项工程项目清单计价表
工程名称：办公楼卫生间及全域设施维修与安全隐患整治项目 | [5 empty] | 第 4 页 共 9 页
序号 | 项目编码 | 项目名称 | 项目特征描述 | 计量 单位 | 工程量 |  | 金额（元）
[7 empty] | 综合单价 | 合价
9 | 011108009001 | 卫生间注浆堵漏 | 1.部位:对卫生间渗水区域，从板底进行注浆堵漏 2.样式、材质、规格:注浆补漏材料采用丙烯酸盐注浆液，搭配水泥基渗透结晶防水涂料 | m | 43.2
10 | 011301001001 | 天花抹灰层铲除 | 1.部位:房间天花霉斑修复 2.在水印及霉斑的楼顶抹灰层铲除 3.运距:10km | m2 | 30
11 | 011403001001 | 天花霉斑修复 | 1.部位:房间天花霉斑修复 2.腻子种类:批刮耐水腻子 3.刮腻子遍数:2遍 4.油漆品种、刷漆遍数:涂刷防潮底漆及面漆（面漆需保持与原面漆色泽一致） | m2 | 30
12 | 011203003001 | 墙角开裂墙体瓷片拆除 | 1.部位:一楼女厕包管墙体瓷片开裂处 2.拆除开裂墙体瓷片 3.运距:10km | m2 | 5
13 | 011203003002 | 重做墙角瓷片 | 1.部位:一楼女厕包管墙体瓷片开裂处 2.修复开裂处墙体瓷片 | m2 | 5
14 | 031001008001 | 塑料管 | 1.部位:厕所沉水处 2.材质:PVC管 3.规格:DN50 | m | 0.6
本页小计
分部分项工程项目清单计价表
工程名称：办公楼卫生间及全域设施维修与安全隐患整治项目 | [5 empty] | 第 5 页 共 9 页
序号 | 项目编码 | 项目名称 | 项目特征描述 | 计量 单位 | 工程量 |  | 金额（元）
[7 empty] | 综合单价 | 合价
15 | 031001008002 | 更换沉水弯头 | 1.部位:厕所沉水处 2.规格:更换沉水弯头DN75 | 个 | 5
外墙瓷片脱落安全隐患整治
16 | 011204003001 | 5楼窗外檐口平台瓷砖拆除 | 1.部位:5楼窗外檐口平台 2.对檐口平台瓷砖及原有基层进行整体凿除至混凝土结构板 3.运距:10km | m2 | 140
17 | 011204003002 | 5楼窗外檐口平台修复 | 1.部位:5楼窗外檐口平台 2.基层找平:拆除完成后清理基层浮灰、残留砂浆，对裂缝、空鼓部位采用抗裂砂浆修补，确保基层坚实平整 3.界面加固:基层干燥后均匀涂刷基层界面剂，提升防水漆附着力 4.防水涂料涂刷:底漆均匀涂刷无漏刷，干燥后分两遍涂刷面漆，确保涂层均匀、无流挂、无气泡，阴阳角部位做加强处理 | m2 | 140
本页小计
分部分项工程项目清单计价表
工程名称：办公楼卫生间及全域设施维修与安全隐患整治项目 | [5 empty] | 第 6 页 共 9 页
序号 | 项目编码 | 项目名称 | 项目特征描述 | 计量 单位 | 工程量 |  | 金额（元）
[7 empty] | 综合单价 | 合价
18 | 011204003003 | 其它楼层窗外檐口平台瓷砖拆除 | 1.部位:其他楼层窗外檐口平台 2.瓷片局部起拱脱落，针对存在问题的窗外平台进行整体拆除 3.运距:10km | m2 | 52
19 | 011204003004 | 其它楼层窗外檐口平台瓷砖修复 | 1.部位:其他楼层窗外檐口平台 2.基层找平:拆除完成后清理基层浮灰、残留砂浆，对裂缝、空鼓部位采用抗裂砂浆修补，确保基层坚实平整 3.界面加固:基层干燥后均匀涂刷基层界面剂，提升防水漆附着力 4.防水涂料涂刷:底漆均匀涂刷无漏刷，干燥后分两遍涂刷面漆，确保涂层均匀、无流挂、无气泡，阴阳角部位做加强处理 | m2 | 52
20 | 011203003003 | 办公楼外墙瓷片拆除 | 1.部位:办公楼外墙立面 2.人工小心剔除松动、破损瓷砖及空鼓砂浆，避免扰动周边完好饰面，剔除尖锐残块，保证作业面规整 3.运距:10km | m2 | 10
本页小计
分部分项工程项目清单计价表
工程名称：办公楼卫生间及全域设施维修与安全隐患整治项目 | [5 empty] | 第 7 页 共 9 页
序号 | 项目编码 | 项目名称 | 项目特征描述 | 计量 单位 | 工程量 |  | 金额（元）
[7 empty] | 综合单价 | 合价
21 | 011203003004 | 办公楼外墙瓷片修复 | 1.部位:办公楼外墙立面 2.瓷砖粘贴:墙面及瓷砖背面均匀涂刷专用高强瓷砖胶，薄贴法压实对齐，控制砖缝均匀，临时固定防止滑移，确保粘贴饱满无空鼓 3.勾缝密封:待粘结层完全固化后，清理砖缝杂物，填入专用勾缝剂，压实收光；边角位置做好密封处理，养护清洁，提升防渗耐用性 | m2 | 10
22 | 011203003005 | 综合车间外墙瓷片拆除 | 1.部位:综合车间外墙立面 2.人工小心剔除松动、破损瓷砖及空鼓砂浆，避免扰动周边完好饰面，剔除尖锐残块，保证作业面规整 3.运距:10km | m2 | 3
本页小计
分部分项工程项目清单计价表
工程名称：办公楼卫生间及全域设施维修与安全隐患整治项目 | [5 empty] | 第 8 页 共 9 页
序号 | 项目编码 | 项目名称 | 项目特征描述 | 计量 单位 | 工程量 |  | 金额（元）
[7 empty] | 综合单价 | 合价
23 | 011203003006 | 综合车间外墙瓷片修复 | 1.部位:综合楼车间外墙立面 2.瓷砖粘贴:墙面及瓷砖背面均匀涂刷专用高强瓷砖胶，薄贴法压实对齐，控制砖缝均匀，临时固定防止滑移，确保粘贴饱满无空鼓 3.勾缝密封:待粘结层完全固化后，清理砖缝杂物，填入专用勾缝剂，压实收光；边角位置做好密封处理，养护清洁，提升防渗耐用性 | m2 | 3
其他零星维修
24 | 011507001001 | 前台上方LOGO牌 | 1.按原造型定制LOGO牌 2.尺寸:600*600 | m2 | 0.36
25 | 011107002001 | 石材台阶 | 1.更换台阶石材损坏部分 2.注浆修复台阶石材松动部分 | m2 | 2
26 | 011201001001 | 清理开裂墙面 | 1.清理开裂墙面 2.运距:10km | m2 | 11
27 | 011201001002 | 墙、柱面一般抹灰 | 1.重新抹灰 2.各层厚度、材料种类及强度等级:15mm后M15水泥砂浆抹灰 | m2 | 11
28 | 011201001003 | 清理渗水墙面 | 1.清理渗水墙面 2.运距:10km | m2 | 18
本页小计
分部分项工程项目清单计价表
工程名称：办公楼卫生间及全域设施维修与安全隐患整治项目 | [5 empty] | 第 9 页 共 9 页
序号 | 项目编码 | 项目名称 | 项目特征描述 | 计量 单位 | 工程量 |  | 金额（元）
[7 empty] | 综合单价 | 合价
29 | 011201001004 | 做防水墙面 | 1.做防水及墙面 2.找平层:15mm厚M15砂浆墙面找平 3.防水层:丙烯酸防水涂料 立面 1.5mm厚 4.面层:涂刷一遍乳胶漆面漆 | m2 | 18
30 | 030404013001 | 排气扇 | 1.名称:排气扇 2.包含配套开关、线路等 | 台 | 12
31 | 011207002001 | 更换开孔玻璃 | 1.更换开孔玻璃 2.玻璃尺寸:1.31m*0.44m | m2 | 6.92
32 | 011105003001 | 更换踢脚线 | 1.拆除松脱踢脚线，重新安装 | m2 | 5.5
33 | 011102003003 | 修复地砖 | 1.注浆修复地砖 | m2 | 50
本页小计
合计

## E.3.1 措施项目清单计价表
措施项目清单计价表
工程名称：办公楼卫生间及全域设施维修与安全隐患整治项目 |  |  |  | 第 1 页 共 1 页
序号 | 项目编码 | 项 目 名 称 | 工作内容 |  | 价格 （元） | 备注
1 |  | 措施项目
1.1 | 011601007001 | 文明施工
1.2 | 011601008001 | 环境保护
1.3 | 011601006001 | 临时设施
1.4 | 011601009001 | 安全生产
1.5 | 011601011001 | 夜间施工增加
1.6 | WMGDZJ001001 | 文明工地增加费
1.7 | DNASSG001001 | 洞内、地下室内、库内或暗室内(需要照明)进行施工增加费
1.8 | DNASCC001001 | 洞内、地下室内、库内或暗室内(需要照明)进行施工增加费（模板拆除）
1.9 | ASGDSG001001 | 地下（暗）室、设备及大口径管道内等特殊施工部位进行施工增加费
1.10 | GJSJSG001001 | 管井内、竖井内、断面小于或等于2m2隧道或洞内、封闭吊顶天棚内施工增加费
1.11 | 011601001001 | 天棚活动脚手架
1.12 | 011601001002 | 高空作业车
1.13 | 040205012001 | 施工围栏
1.14 | 040205004001 | 安全警示标志牌
本页小计
合计 | [5 empty] | -
注:1.措施项目清单费用构成详见本标准表E.3.2，大型机械进出场及安拆费用组成见本标准表E.3.4。

## E.4.1 其他项目清单计价表
其他项目清单计价表
工程名称：办公楼卫生间及全域设施维修与安全隐患整治项目 |  |  |  |  | 第 1 页 共 1 页
序号 | 项目名称 | 暂估（暂定）金额（元） | 结算（确定）金额（元） | 调整金额± （元） |  | 备注
1 | 暂列金额 |  |  |  |  | 详见本标准表E.4.2
2 | 专业工程暂估价 |  |  |  |  | 详见本标准表E.4.3
3 | 计日工 |  |  |  |  | 详见本标准表E.4.4
4 | 总承包服务费 |  |  |  |  | 详见本标准表E.4.5
5 | 工程优质费
6 | 合同中约定的其他项目
合 计 | [5 empty] | -

## E.5.1 增值税计价表
增值税计价表
工程名称：办公楼卫生间及全域设施维修与安全隐患整治项目 |  |  |  | 第 1 页 共 1 页
序号 | 项目名称 | 计算基础说明 | 计算基础 |  | 税率（%） | 金额（元）
1 | 增值税 | 分部分项工程费+措施项目费+其他项目费-其中：专业工程暂估价
合计