## E.1.1 工程项目清单汇总表
工程项目清单汇总表
工程名称：海心沙环保热电厂飞灰暂存间地面维修项目 |  | 标段：海心沙环保热电厂飞灰暂存间地面维修项目 | 第 1 页 共 1 页
序号 | 项 目 内 容 |  | 金 额 （元）
1 | 分部分项工程费
1.1 | 拆除重做
1.2 | 建筑部分及构件
2 | 措施项目费
2.1 | 其中：安全生产措施费
3 | 其他项目费
3.1 | 其中：暂列金额
3.2 | 其中：专业工程暂估价
3.3 | 其中：计日工
3.4 | 其中：总承包服务费
3.5 | 其中：工程优质费
3.6 | 其中：合同中约定的其他项目
4 | 增值税
5 | 合 计
注：1 专业工程暂估价为已含税价格，在计算增值税计算基础时不应包含专业工程暂估价金额； 2 本表宜用于按合同标的为工程量清单编制对象的工程汇总计算，以单项工程、单位工程等为工程量清单编制对象的工程可按本表汇总计算；

## E.2.1 分部分项工程项目清单计价表
分部分项工程项目清单计价表
工程名称：海心沙环保热电厂飞灰暂存间地面维修项目 |  |  |  | 标段：海心沙环保热电厂飞灰暂存间地面维修项目 |  |  | 第 1 页 共 4 页
序号 | 项目编码 | 项目名称 | 项目特征描述 |  | 计量 单位 | 工程量 |  | 金额（元）
[8 empty] | 综合单价 | 合价
拆除重做
室内车行道地面基层
1 | 010507002001 | 机械切缝 | 1.混凝土地面切缝:沿墙体拆除切缝 |  | m | 10.8
2 | 011602002001 | 钢筋混凝土构件拆除 | 1.构件名称:钢筋混凝土面层 2.拆除废料外运:综合考虑 |  | m3 | 39.72
3 | 010102003001 | 挖基坑石方 | 1.岩石类别:碎石、块石 2.弃碴运距:综合考虑（含消纳） |  | m3 | 198.61
4 | 010101001001 | 原土打夯 机械夯实 | 1.土壤类别:三类土 |  | m2 | 165.51
5 | 010501001001 | 地面回填400厚级配碎石垫层 | 1.厚度:400mm 2.垫层材料种类:级配块石 3.密实度要求:碾压密实,分层厚度不大于400压密系数≥0.95 |  | m3 | 66.2
6 | 010501001003 | 地面回填800厚级配块石垫层 | 1.厚度:800mm 2.垫层材料种类:级配块石 3.密实度要求:碾压密实,分层厚度不大于400压密系数≥0.95 |  | m3 | 132.41
7 | 010501001005 | 地面100厚混凝土垫层 C20 | 1.混凝土种类:现浇预拌商品混凝土 2.混凝土强度等级:C20 3.泵送混凝土:泵送混凝土至建筑部位 高度50m以内(含±0.00以下) |  | m3 | 16.55
8 | 010904002003 | 涂膜抗渗防水 | 1.防水涂膜:聚合物水泥基防水涂膜:1.0mm 2.防渗层:HDPE膜:2mm; 3.防渗层:600g/㎡长丝无纺土工布两层 4.反边高度:250mm |  | m2 | 165.51
9 | 011101003001 | 地面40厚细石混凝土保护层 C20 | 1.保护层厚度、混凝土强度等级:40mm厚C20细石混凝土 2.钢筋制安:面配双向Φ6@200钢筋网 3.泵送混凝土:泵送混凝土至建筑部位 高度50m以内(含±0.00以下) |  | m2 | 165.51
本页小计
分部分项工程项目清单计价表
工程名称：海心沙环保热电厂飞灰暂存间地面维修项目 |  |  |  | 标段：海心沙环保热电厂飞灰暂存间地面维修项目 |  |  | 第 2 页 共 4 页
序号 | 项目编码 | 项目名称 | 项目特征描述 |  | 计量 单位 | 工程量 |  | 金额（元）
[8 empty] | 综合单价 | 合价
10 | 010507002007 | 室内地坪 | 1.地坪厚度:200mm 2.混凝土强度等级:现浇预拌商品混凝土C30 3.钢筋制安:面配双层双向Φ10@150钢筋网 4.泵送混凝土:泵送混凝土至建筑部位 高度50m以内(含±0.00以下) |  | m2 | 165.51
11 | 010507002003 | 机械切缝 | 1.混凝土地面切缝:纵横间距6米 |  | m | 55.17
室内非车行道地面基层
12 | 010507002004 | 机械切缝 | 1.混凝土地面切缝:沿墙体拆除切缝 |  | m | 142.8
13 | 011602001002 | 混凝土构件拆除 | 1.构件名称:混凝土地坪 2.拆除废料外运:综合考虑（含消纳） |  | m3 | 104.73
14 | 010102003002 | 挖基坑碎石 | 1.岩石类别:碎石 2.弃碴运距:综合考虑（含消纳） |  | m3 | 380.83
15 | 010101001002 | 原土打夯 机械夯实 | 1.土壤类别:三类土 |  | m2 | 952.08
16 | 010501001006 | 地面回填400厚级配碎石垫层 | 1.厚度:400mm 2.垫层材料种类:级配碎石石 3.密实度要求:碾压密实,分层厚度不大于200 |  | m3 | 380.83
17 | 010501001008 | 地面100厚混凝土垫层 C20 | 1.混凝土种类:现浇预拌商品混凝土 2.混凝土强度等级:C20 3.泵送混凝土:泵送混凝土至建筑部位 高度50m以内(含±0.00以下) |  | m3 | 95.21
18 | 010904002002 | 涂膜抗渗防水 | 1.防水涂膜:聚合物水泥基防水涂膜:1.0mm 2.防渗层:HDPE膜:2mm; 3.防渗层:600g/㎡长丝无纺土工布两层 4.反边高度:250mm |  | m2 | 987.78
本页小计
分部分项工程项目清单计价表
工程名称：海心沙环保热电厂飞灰暂存间地面维修项目 |  |  |  | 标段：海心沙环保热电厂飞灰暂存间地面维修项目 |  |  | 第 3 页 共 4 页
序号 | 项目编码 | 项目名称 | 项目特征描述 |  | 计量 单位 | 工程量 |  | 金额（元）
[8 empty] | 综合单价 | 合价
19 | 011101003002 | 地面40厚细石混凝土保护层 C20 | 1.保护层厚度、混凝土强度等级:40mm厚C20细石混凝土 2.钢筋制安:面配双向Φ6@150钢筋网 3.泵送混凝土:泵送混凝土至建筑部位 高度50m以内(含±0.00以下) |  | m2 | 952.08
20 | 010507002005 | 室内地坪 | 1.地坪厚度:200mm 2.混凝土强度等级:现浇预拌商品混凝土C30 3.钢筋制安:面配双层双向Φ10@150钢筋网 4.泵送混凝土:泵送混凝土至建筑部位 高度50m以内(含±0.00以下) |  | m2 | 952.08
21 | 010507002006 | 机械切缝 | 1.混凝土地面切缝:纵横间距6米 |  | m | 317.36
建筑部分及构件
22 | 011101003003 | C25原色耐磨混凝土 G02 | 1.防水膜厚度、品种:1.5+1.5厚五后后后聚合物改性沥青防水卷材（高分子膜基），在墙柱交接处翻起高度不小于250高 2.面层厚度、混凝土强度等级:50mm厚C25彩色耐磨混凝土(内掺入金钢砂6kg/m2) 3.具体做法:详见图纸 |  | m2 | 1082.4
本页小计
分部分项工程项目清单计价表
工程名称：海心沙环保热电厂飞灰暂存间地面维修项目 |  |  |  | 标段：海心沙环保热电厂飞灰暂存间地面维修项目 |  |  | 第 4 页 共 4 页
序号 | 项目编码 | 项目名称 | 项目特征描述 |  | 计量 单位 | 工程量 |  | 金额（元）
[8 empty] | 综合单价 | 合价
23 | 010507003001 | 排水沟 C15 | 1.土壤类别:综合 2.沟截面净空尺寸（mm):530*480 3.垫层材料种类、厚度:见设计图纸（已另计） 4.混凝土种类:现浇预拌商品混凝土 5.混凝土强度等级:C15 6.找平层厚度、砂浆配合比:20厚M20湿拌抹灰砂浆 7.防水膜厚度、品种:2mm厚聚氨酯涂膜防水 8.隔离层材料品种、厚度:聚乙烯薄膜(PE隔离层) 9.保护层厚度、混凝土种类、强度等级:15厚C25细石混凝土 10.盖板材料品种、规格:580mm*30mm不锈钢隔栅盖板（利旧） 11.其他:土方挖、运、填等 |  | m | 44.3
24 | 010501004001 | 沉淀池底板 C30 P6 | 1.混凝土种类:现浇预拌商品混凝土 2.混凝土强度等级:C30 3.防水、抗渗要求:P6 4.混凝土外加剂品种、掺量:钢筋阻锈剂,掺入量为6~15kg/m3。 5.泵送混凝土:泵送混凝土至建筑部位 高度50m以内(含±0.00以下) |  | m3 | 2.16
25 | 010504001001 | 沉淀池直形墙 C30 P6 | 1.混凝土种类:现浇预拌商品混凝土 2.混凝土强度等级:C30 3.防水、抗渗要求:P6 4.混凝土外加剂品种、掺量:钢筋阻锈剂,掺入量为6~15kg/m3。 5.泵送混凝土:泵送混凝土至建筑部位 高度50m以内(含±0.00以下) |  | m3 | 3.09
26 | 011702026001 | 电缆沟、地沟 | 1.模板制作、安装、拆除、运输 |  | m2 | 39.06
本页小计
合 计

## E.3.1 措施项目清单计价表
措施项目清单计价表
工程名称：海心沙环保热电厂飞灰暂存间地面维修项目 |  | 标段：海心沙环保热电厂飞灰暂存间地面维修项目 |  |  | 第 1 页 共 1 页
序号 | 项目编码 |  | 项 目 名 称 | 工作内容 |  | 价格 （元） | 备注
1 |  |  | 措施项目
1.1 | 011601006001 |  | 临时设施
1.2 | 011601007001 |  | 文明施工
1.3 | 011601008001 |  | 环境保护
1.4 | 011601009001 |  | 安全生产
本页小计
合计 | [6 empty] | -
注:措施项目清单费用构成详见本标准表E.3.2，大型机械进出场及安拆费用组成见本标准表E.3.4。